## cesty Srnojedy
|  | ROZPOČET STAVBY - cestní síť Srnojedy - příloha žádosti | Stavba: | Relaxačně-sportovní zóna Srnojedy
|  | Zpracovatel: New Visit s.r.o., Vančurovo náměstí 1293/9B, 500 02 Hradec Králové, IČ 25268635 | Datum: | 05/2022
P.Č. | Kód položky | Popis | MJ | Množství celkem | Cena jednotková | Cena celkem bez DPH
|  | Cestní síť z mlatu - nová cesta |  |  |  | 0
1 | 122251104 | Odkopávky a prokopávky nezapažené v hornině třídy těžitelnosti I skupiny 3 objem do 500 m3 strojně | m3 | 536
2 | 162351103 | Vodorovné přemístění přes 50 do 500 m výkopku/sypaniny z horniny třídy těžitelnosti I skupiny 1 až 3 (část využita na zásypy kolem cest) | m3 | 536
3 | 181351003 | Rozprostření stávající vykopané zeminy tl vrstvy do 200 mm pl do 100 m2 | m2 | 536
4 | 564932111 | Kryt z mechanicky zpevněného kameniva MZK s rozprostřením a s hutněním, tl. vrstvy 40 mm, včetně dodávky materiálu (např. chvaletická lomová výsivka) - mlat | m2 | 536
5 | 564831011 | Podklad ze štěrkodrti fr. 0-16 tl. vrstvy 100 mm, včetně dodávky materiálu | m2 | 536
6 | 564861011 | Podklad ze štěrkodrti fr. 16-32 tl. vrstvy 200 mm, včetně dodávky materiálu | m2 | 536
7 | 919726122 | Geotextilie pro ochranu, separaci a filtraci netkaná měrná hm přes 200 do 300 g/m2 | m2 | 536
|  | Cestní síť z mlatu - úprava stávající |  |  |  | 0
1 | 564932111 | Kryt z mechanicky zpevněného kameniva MZK s rozprostřením a s hutněním, tl. vrstvy 40 mm, včetně dodávky materiálu (např. chvaletická lomová výsivka) - mlat | m2 | 419
2 | 564831011 | Podklad ze štěrkodrti fr. 0-16 tl. vrstvy 100 mm, včetně dodávky materiálu | m2 | 419
3 | 564811011 | Podklad ze štěrkodrti fr. 16-32 tl. vrstvy 50 mm, včetně dodávky materiálu - úprava a srovnání stávajícího podkladu | m2 | 419
|  | Elektroinstalace |  |  |  | 0
1 |  | Dodávka a montáž zemních svítidel, včetně zemního pouzdra do betonu - typ svítidla viz. specifikace | ks | 14
2 |  | Kabelová rýha š.300mm hl.600mm | bm | 290
3 |  | D+M Ruční zához rýhy včetně obsypu pískem, výstražné fólie | bm | 290
4 |  | D+M kabel CYKY 3x2,5, včetně odbočných krabic pro svítidla, zemnění, zemnící drát… | bm | 290
5 |  | D+M kabelová chránička typu Kopoflex DN40 | bm | 290
|  | Okraj cest |  |  |  | 0
1 |  | Dodávka a montáž okraje cesty - pásnice 6x100mm, kotveno roxory prům. 10mm po á 600mm, roxor dl.600mm | bm | 520
|  | Oprava okraje cesty - trávník |  |  |  | 0
1 | 183403114 | Obdělání půdy kultivátorováním, v rovině a svahu do 1:5 | m2 | 514
2 | 183403153 | Obdělání půdy hrabáním v rovině a svahu do 1:5 | m2 | 514
3 | 181351003 | Rozprostření stávající vykopané zeminy tl vrstvy do 200 mm pl do 100 m2 | m2 | 514
5 | 183403153 | Obdělání půdy hrabáním v rovině a svahu do 1:5 | m2 | 514
6 | 181411121 | Založení lučního trávníku výsevem pl do 1000 m2 v rovině a ve svahu do 1:5 | m2 | 514
7 |  | dodávka lučního osiva 5g/m2 | kg | 2.6
8 | 185803211 | Uválcování plochy trávníku | m2 | 514
9 | 185804312 | Zalití trávníku vodou plocha přes 20 m2 (20l/m2) | m3 | 10.28
|  | Příprava území, přesuny, VRN |  |  |  | 0
1 |  | Hrubé terénní úpravy | m2 | 955
2 |  | Odvoz vzniklého odpadu na skládku, skládkové (kameny, vykopaný stavební odpad) | soub. | 1
3 |  | Zařízení staveniště, přesuny hmot | soub. | 1
4 |  | Doprava osob, materiálu, strojů | soub. | 1
5 |  | Koordinace, geodetické práce, skutečné provedení | soub. | 1
VEŠKERÉ PRÁCE PŘED ZAHÁJENÍM BUDOU ODSOUHLASENY AUTORSKÝM DOZOREM
VYTYČENÍ BUDE ZA ÚČASTI AUTORSKÉHO DOZORU - AUTORSKÝ DOZOR SI VYHTRAZUJE PRÁVO VYTYČENÍ NA MÍSTĚ UPRAVIT ABY ODPOVÍDALO KONCEPCI NÁVRHU
VEŠKERÝ POUŽITÁ MATERIÁL MUSÍ BÝT ODSOUHLASEN AUTORSKÝM DOZOREM
BUDE NA VZOROVÉM ZALOŽENÍ ODSOUHLASENO ŘEŠENÍ CEST, OSAZENÍ SVÍTIDEL A OSTATNÍHO
|  | CENA CELKEM BEZ DPH |  |  |  | 0
|  | DPH 21% |  |  |  | 0
|  | CENA CELKEM S DPH |  |  |  | 0